## in
Value | Designator | Footprint | JLCPCB Part #
Battery_Cell | BT1 | BatteryHolder_Keystone_3000_1x12mm
4.7uF | C1, C2 | C_0402 | C106859
0.1uF | C3, C4 | C_0402 | C60474
10nF | C5 | C_0603 | C100042
4.7uF | C6, C8, C12 | C_0603 | C109456
0.1uF | C7, C9 | C_0603 | C14663
1uF | C10, C11 | C_0603 | C14664
SP0503BAHT | D1 | SOT-143 | C7074
LED | D2 | LED_0603 | C2286
LED | D4 | LED_0603 | C434423
LED | D5 | LED_0603 | C72041
D_Schottky | D3 | SOD-323 | C191023
USB_B_Micro | J1 | USB_Micro-B_Amphenol_10118194_Horizontal | C132563
BattConn | J2 | JST_PH_S2B-PH-K_1x02_P2.00mm_Horizontal
Conn_Coaxial | J3 | SMA_Molex_73251-2120_EdgeMount_Horizontal
Q_PMOS_GSD | Q1 | SOT-23 | C192664
22.1K | R1 | R_0402 | C2693020
47.5K | R2 | R_0402 | C100449
1K | R3 | R_0402 | C328304
2K | R4 | R_0603 | C394539
470 | R5, R10, R11 | R_0603 | C176130
10K | R6, R7, R9 | R_0603 | C101254
100K | R8 | R_0603 | C881354
SW_Push | SW1, SW2 | SW-SMD-GT-TC029B-H025-L1N | C843669
SW_SPDT | SW3 | SW-TH_SK12D07VG4 | C393937
CP2102N-Axx-xQFN20 | U1 | SiliconLabs_QFN-20-1EP_3x3mm_P0.5mm_EP1.8x1.8mm | C969913
MCP73831-2-OT | U2 | SOT-23-5 | C424093
RFM95W-915S2 | U3 | HOPERF_RFM9XW_SMD | C2844473
ESP32-S3-WROOM-1 | U4 | ESP32-S3-WROOM-1 | C2913198
XC6210B332MR | U7 | SOT-23-5 | C424705
L80-M39 | U8 | L80 - M39 | C133488
Collated Components: